## 中断描述
PL通道号 | xilinx中断ID | 复旦微中断ID | 中断类型 | 中断名称 | 初始化 | 中断来源 | 清中断方法
0 | 61 | 57 | package_int | DMA上传中断 | 0 | DMA上传包数量超过设定值后，值为1 | DMA偏移地址+0x10写入1，再写入0
1 | 62 | 58 | rs422_int_1 | RS422通道1接收中断 | 0 | 接收有数据，值为1 | 上位机读取fifo中的所有数据
2 | 63 | 59 | rs422_int_2 | RS422通道2接收中断 | 0 | 接收有数据，值为1 | 上位机读取fifo中的所有数据
3 | 64 | 60 | rs422_int_3 | RS422通道3接收中断 | 0 | 接收有数据，值为1 | 上位机读取fifo中的所有数据
4 | 65 | 61 | rs422_int_4 | RS422通道4接收中断 | 0 | 接收有数据，值为1 | 上位机读取fifo中的所有数据
5 | 66 | 62 | PPS_1 | PPS1接收中断 | 0 | 接收有数据，值为1 | 上位机读取fifo中的所有数据
6 | 67 | 63 | PPS_2 | PPS2接收中断 | 0 | 接收有数据，值为1 | 上位机读取fifo中的所有数据
7 | 68 | 64 |  | 0x82b10010的bit0测试中断 | 0 | 写入1，产生高脉冲
8 | 84 | 84 |  | 0x82b10010的bit1测试中断 | 0 | 写入1，产生高脉冲
9 | 85 | 85 |  | 0x82b10010的bit2测试中断 | 0 | 写入1，产生高脉冲
10 | 86 | 86 |  | 0x82b10010的bit3测试中断 | 0 | 写入1，产生高脉冲
11 | 87 | 87
12 | 88 | 88
13 | 89 | 89
14 | 90 | 90
15 | 91 | 91

## 寄存器地址
寄存器地址
序号 | 地址 | 名称
1 | 0x4000_0000 | DMA
2 | 0x82B1_0000 | RS422_1
3 | 0x82b2_0000 | RS422_2
4 | 0x82b3_0000 | RS422_3
5 | 0x82b4_0000 | RS422_4
6 | 0x82b5_0000 | PPS1
7 | 0x82b6_0000 | PPS2
8 | 0x8400_0000 | SRIO寄存器偏移
9 | 0x8120_0000 | 连接器XP1温度1
10 | 0x8120_0010 | 连接器XP1温度2
11 | 0x8121_0000 | FPGA温度
12 | 0x8121_0010 | XP1_GPIO(低2bit)
13 | 0x8122_0000 | srio视频输出使能
14 | 0x8122_0010 | srio视频降频
序号 | DMA通道
2 | 通道0 | srio_0
3 | 通道1 | srio_1
4 | 上行2 | srio监控
5 | 下行2 | dma循环测试
6 | 上行3 | dma循环测试
| DMA通道个数 | 上行4个，下行3个
视频输出方法：
| 1 | 0x8122_0010中写入降频参数，0,输入4帧输出1帧，1：输入8帧，输出1帧，依次类推
| 2 | 0x8122_0000写入1，开启使能

## DMA通道
序号 | DMA通道
2 | 通道0 | srio_0
3 | 通道1 | srio_1
4 | 上行2 | srio监控
5 | 下行2 | dma循环测试
6 | 上行3 | dma循环测试
| DMA通道个数 | 上行4个，下行3个

## GPIO寄存器描述
表格
寄存器名称 | 偏移地址 | 读写属性 | 核心功能
Data/Output Register | 0x00 | R/W | 写：设置输出引脚电平；读：获取输入引脚电平（方向为输入时）/ 输出引脚当前电平
Direction Register | 0x04 | R/W | 配置 GPIO 方向：1 = 输出模式，0 = 输入模式（每一位对应一个 GPIO 引脚）
Interrupt Mask Register | 0x08 | R/W | 中断掩码：1 = 使能对应引脚的中断，0 = 屏蔽（仅输入引脚生效）
Interrupt Status Register | 0x0C | R/W | 中断状态：1 = 对应引脚触发中断；写 1 清 0（仅输入引脚生效）